## Hárok1
				Príloha č. 1
Špecifikácia zákazky „Dodávka a montáž mantinelového systému na športové ihrisko ZŠ Sadová 620 Senica“

Názov	MJ	ks	JC bez DPH v EUR	Celková cena bez DPH v EUR	Sadzba DPH v %	Výška DPH	Celková cena s DPH
mantinelový systém z pozinkovaných oceľových profilov s výstužou 40/40/2 mm a 80/80/3 mm, výplň vysokoodolný tvrdených PP s UV stabilizátorom, hrúbka 10 mm PP, farba biela, uchytenie výplne pomocou nitov, výška mantinelu 1m, vrchné madlo stotožného materiálu	bm	112
montáž mantinelového systému vrátane výkopových prác	kpl.	1
oceľové pozinkované stĺpy na oplotenie ihriska, výška 4m	ks	13
vstupná brána na ihrisko šírka 100/110 cm	ks	2
ochranná sieť uzlová, oko 15 x 15 cm, hrúbka vlákna 3mm, farba zelená vrátane príslušenstva na uchytenie rozmer 3 m x 34 m, nehorľavá a netoxická	ks	1
ochranná sieť uzlová, oko 15 x 15 cm, hrúbka vlákna 3mm, farba zelená vrátane príslušenstva na uchytenie rozmer 3 m x 22,5 m, nehorľavá a netoxická	ks	1
montáž oplotenia vrátane ochranných sietí	ks	13
dopravné a režijné náklady	kpl.	1
				Cena bez DPH
				DPH 20%
				Cena spolu s DPH 20%